## Full 1
IEH055 | U | Accessori per a cable elèctric per a mitja tensió "PRYSMIAN GROUP".
Empalmament contràctil en fred per a cable elèctric de mitja tensió amb aïllament plàstic o de paper impregnat, Elaspeed EPJMe/EC-1C-D-24-T3-P1-35/50 "PRYSMIAN", tensió nominal 24 kV, secció del cable entre 35 i 50 mm².
Codi |  | Unitat | Descripció | Rendiment | Preu unitari | Import
1 |  |  | Materials
mt35pry504s |  | U | Empalmament contràctil en fred per a cable elèctric de mitja tensió amb aïllament plàstic o de paper impregnat, Elaspeed EPJMe/EC-1C-D-24-T3-P1-35/50 "PRYSMIAN", tensió nominal 24 kV, secció del cable entre 35 i 50 mm². | 1 | 198 | 198
|  |  |  | Subtotal materials: |  | 198
2 |  |  | Mà d'obra
mo003 |  | h | Oficial 1ª electricista. | 0.096 | 29.34 | 2.82
mo102 |  | h | Ajudant electricista. | 0.096 | 25.25 | 2.42
|  |  |  | Subtotal mà d'obra: |  | 5.24
3 |  |  | Costos directes complementaris
|  | % | Costos directes complementaris | 2 | 203.24 | 4.06
Cost de manteniment decennal: 8,29€ en els primers 10 anys. |  |  |  | Costos directes (1+2+3): |  | 207.3